## Feuil1
Attention : Ne modifier que les chiffres en bleu sur fond jaune | [5 empty] | F2MM 27/01/05
CALCUL DE CHAMP EN ESPACE LIBRE :
Puissance crète Em. (W) : | 250 | ( soit = | 53.9794 | dBm )
Pertes cable & connect : | 1.2 | dB
Gain d'antenne Em. (dBi) : | 5.2 | PIRE = | 57.9794 | dBm soit = | 627.9716 | Watts
Coeff SSB/CW/FM : | 0.5 | (SSB:0,3 ; SSB compressée: 0,5 ; CW :0,5 ; FM :1)
Champ (espace libre) à | 20 | m => E = | 4.8527 | V/m ou = | 133.7197 | dBµV/m
|  | ou H = | 0.012872 | A/m ou = | 82.1929 | dBµA/m
|  | ou W = | 0.062464 | W/m² ou = | 17.9563 | dBm/m²
Distances de sécurité :
Distance de sécurité par rapport aux limites du décret 775-2002 :
Fréquence utilisée : | 14 | MHz
Limite du décret : | 28 | V/m
Distance Sécurité : | 3.4662 | m
Distance de sécurité par rapport à des limites fixées :
Limite de champ fixée | 12 | V/m est à = | 8.0879 | m
ou | 0.03 | A/m est à = | 8.5813 | m
ou | 0.3 | W/m² est à = | 9.1261 | m
| Affaiblissements à |  | 14 | MHz :
Affaibl. d'espace libre = | 21.3832 | dB
Gain d'antenne Rec (dBi) : | 2.1 | dBi
Pertes cable & connect : | 0.5 | dB
Puissance du signal recu : | 35.1872 | dBm
Affaibl. global Em/Rec = | 15.7819 | dB